## Sheet1
type | trial # | length (cm) | angle (°) | T(s) | t^2 (s^2)
1 | 1 | 61.86 | 10 | 1.573 | 2.4743
| 2 | 61.86 | 10 | 1.574 | 2.4775
| 3 | 61.86 | 10 | 1.573 | 2.4743
2 | 1 | 54.96 | 10 | 1.477 | 2.1815
| 2 | 54.96 | 10 | 1.477 | 2.1815
| 3 | 54.96 | 10 | 1.477 | 2.1815
3 | 1 | 51.96 | 10 | 1.439 | 2.0707
| 2 | 51.96 | 10 | 1.439 | 2.0707
| 3 | 51.96 | 10 | 1.439 | 2.0707
4 | 1 | 48.96 | 10 | 1.394 | 1.9432
| 2 | 48.96 | 10 | 1.394 | 1.9432
| 3 | 48.96 | 10 | 1.394 | 1.9432
5 | 1 | 35.46 | 10 | 1.185 | 1.4042
| 2 | 35.46 | 10 | 1.185 | 1.4042
| 3 | 35.46 | 10 | 1.185 | 1.4042
| 1 | 61.96 | 5 | 1.573
| 2 | 61.96 | 10 | 1.576
| 3 | 61.96 | 15 | 1.579
|  | 61.96 | 20 | 1.582
|  | 61.96 | 25 | 1.587
|  | 61.96 | 30 | 1.592
|  | 61.96 | 35 | 1.599
|  | 61.96 | 40 | 1.606
|  | 61.96 | 45 | 1.615
0.0404 is 4PI^2/g

## Sheet4
SUMMARY OUTPUT
Regression Statistics
Multiple R | 0.99904
R Square | 0.99808
Adjusted R Square | 0.99743
Standard Error | 0.00072631
Observations | 9
ANOVA
| df | SS | MS | F | Significance F
Regression | 2 | 0.0016417 | 0.00082086 | 1556.0647 | 7.1248e-09
Residual | 6 | 3.1651e-06 | 5.2752e-07
Total | 8 | 0.0016449
| Coefficients | Standard Error | t Stat | P-value | Lower 95%
Intercept | 1.5735 | 0.00049924 | 3151.7575 | 6.8863e-20 | 1.5723
X Variable 1 | 0.26896 | 0.018325 | 14.6771 | 6.2826e-06 | 0.22412
X Variable 2 | 0.096094 | 0.12487 | 0.76953 | 0.47078 | -0.20946
a | 1.5735 |  | 0.00049
b | 0.17093 |  | 0.075
c | 0.061071 |  | 0.079

## Sheet2
A (rad) | T(s) | x1 | x2
0.087 | 1.573 | 0.0018911 | 3.5761e-06
0.175 | 1.576 | 0.0076367 | 5.832e-05
0.262 | 1.579 | 0.017063 | 0.00029115
0.349 | 1.582 | 0.030142 | 0.00090857
0.463 | 1.587 | 0.052642 | 0.0027711
0.524 | 1.592 | 0.067088 | 0.0045008
0.611 | 1.599 | 0.090463 | 0.0081835
0.698 | 1.606 | 0.11694 | 0.013674
0.785 | 1.615 | 0.14631 | 0.021405